## Blad1
number | category | NEDERLANDS | DEUTSCH | ENGLISH | FRANCAIS | ESPAñOL | ITALIANO
1000 | Kelder
1001 |  | kelder | Keller (m) | basement | cave (f) / sous-sol | subterránea | cantina (f)
1002 |  | waterdichting | Wasserdichtung | water proofing | étanche / construction etanche à l'eau | construcción impermeable al agua | impermeabilizzazione
1003 |  | waterdichte laag | wasserdichte Schicht (w) | waterproof layer | couche étanche | lugar a prueba de agua | panno impermeabile
1004 |  | voeg | Fuge (w) | clearance | joint (m) | junta (f) | giunto (m)
1005 |  | expansievoeg | Dehnungsfuge (w) | expansion joint | joint de dilatation | junta de expansion | giunto di dilatazione
1006 |  | naad | Naht (w) | joint | couture | costura (f) | cucitura (f)
2000 | Fundering
2001 |  | fundering | Fundament (s) / Grundung (w) | foundation | fondation (f) | fundación (f) / cimiento (m) | fondazione (f)
2002 |  | strokenfundering | Streifenfundament (s) | continuous footing foundation / strip foundation | fondation (f) en bande | base de tira (f) | fondotinta a strisce (f)
2003 |  | paalfundering | Pfahlgründung (w) | pile foundation | fondation (f) sur pieux | cimientos de pilotes | fondazione (f) su pali
2004 |  | paal | Pfahl (m) | pile | pieu (m) | pilote (m) | palo (m)
2005 |  | funderingspaal | Gründungspfahl (m) | foundation pile | pieu (m) de fondation | pilote (m) de cimentación | palo (m) di fondazione
3000 | Vloer
3001 |  | kanaalplaatvloer | Spannbetondecke / Hohlkernelement | hollowcore slab | dalle alvéolée | losa (f) alveolar | solaio alveolare
3002 |  | breedplaatvloer | Filigrandecke / Elementdecke | wide slab / precast concrete panel floor | prédalle / prédalle béton armé | losa de filigrana / prelosa pretensada | lastra tralicciata predalle / lastra predalle
3003 |  | in het werk gestortte vloer | Ortbeton decke | in-situ cast concrete | dalle coulée sur place | hormigón colado in situ | calzestruzzo gettato in opera
3004 |  | enkele T-ligger vloer | Einzel-T-Boden | single tee floor / single T-floor | plancher simple en T | piso en T simple | piano T singolo
3005 |  | dubbele T-ligger vloer | Doppel-T-Boden | double tee floor / double T-floor | plancher à double T | piso doble T | pavimento a doppia T
3006 |  | wafel betonvloer | Kassettenboden (m) | waffle slab floor | plancher caisson / dalle gauffrée | suelo de losa reticular | pavimento in lastra di waffle
3007 |  | staalplaat | Stahlblech (s) | steel plate | tôle d'acier | chapa de acero | lamiera (f) d'acciaio
3008 |  | staalplaatvloer | Stahlblechboden (m) | steel plate floor | plancher en tôle d'acier | piso de placa de acero | pavimento in lamiera d'acciaio
3009 |  | staalplaat betonvloer | Verbundplatte (w) | composite deck / composite slab | dalle (f) colaborante / dalle (f) mixte | suelo colaborante | soletta mista / soletta colaborante
3010 |  | betonplaat op zand | Bodenplatte / Plattenfundament | slab on ground / slab on grade / ground supported concrete floor | dalle sur sol / dalle beton sur terre / radier en béton armée | cimiento sobre arena | fondazione sulla sabbia
4000 | Gevel
4001 |  | spouw | Hohlraum (m) | cavity | cavité (f) | cavidad (f) | cavità (f)
4002 |  | spouwmuur | Hohlmauer (w) | cavity wall | mur (m) creux | muro (m) hueco | muro (m) cavo
4003 |  | spouwanker | Dämmplattendübel | insulation fastner / insulation anchor / insulation pin | cheville d'isolation / ancre d'isolation | sujetador de aislamiento | fissaggio per isolamento
4004 |  | dampopen folie | dampfdurchlässige Folie / diffussionsoffener Folie | vapour permeable foil / vapour permeable membrane | film perméable à la vapeur | lámina permeable al vapor | foglio permeabile al vapore
4005 |  | dampdichte folie | dampfdichte Folie | vapour barrier / vapour-proof foil | film étanche à la vapeur | lámina estanca al vapor | pellicola a tenuta di vapore
4006 |  | steigerwerk | Gerüstbau | scaffolding | échafaudage | andamio | impalcature
5000 | Dak
5001 |  | dak | Dach (s) | roof | toit (m) / toiture (f) | tejado (m) / techo (m) | tetto (m)
5002 |  | Mansarde dak | Mansarddach (s) | mansard roof | toit à la Mansart | mansarda (f) | tetto (m) a mansarda
5003 |  | Zadeldak | Satteldach (s) | gabled roof | toiture (f) à deux versants | cubierta (f) de dos vertientes | tetto (m) a due falde
5004 |  | Lessenaardak | Pultdach (s) | lean-to roof | toiture (f) à un versant | tejado (m) de una vertiente | tetto (m) a una falda
5005 |  | schilddak | Walmdach (s) | hipped roof | toiture (f) en croupe | cubierta (f) a varias aguas | tetto (m) a padiglione
5006 |  | nok | First (m) | ridge | faite (m) | cumbrera (f) | colmo (m) / linea (f) di colmo
5007 |  | goot | Regenrinne (w) | gutter | gouttière (f) | canalón (m) | grondaia (f)
5008 |  | zakgoot | Traufe (w) | valley gutter | chéneau (m) | canalón (m) de caja | conversa (f)
5009 |  | beugel | Bügel (m) | stirrup / bracket | étrier (m) | estribo (m) | staffa (f)
5010 |  | overstek | Überhang | overhang | surplomb | sobresalir | sporgenza
5011 |  | dakoverstek | Dachüberstand | roof overhang | débord de toit | voladizo del techo | sporgenza del tetto
5012 |  | overkragend dak | Kragdach (s) | cantilever roof | auvent (m) / toit (m) en porte à faux | cubierta (f) volada | tetto (m) a sbalzo / pensilina (f)
5013 |  | dakpan | Dachziegel | roof tile | tuile | teja | tegola del tetto
5014 |  | bitumen | Bitumen | bitumen | bitume | bétun | bitume
5015 |  | felsdak | Falzdach (s) | standing seam roof | toit (m) à joints | techo de costura | tetto con cucitura
5016 |  | dakshingles | Dachschindeln | roof shingles | bardeaux de toit | tejas del techo | tegole del tetto
5017 |  | bitumenshingle | Bitumen schindel | bitumen shingle | bardeau de bitume | teja bituminosa | tegola bituminosa
5018 |  | bitumenshingles | Bitumenschindeln | bitumen shingles | bardeaux de bitume | tejas bituminosas | tegole bituminose
5019 |  | sandwichplaat | Sandwichplatte | sandwich plate | assiette à sandwich | plato sándwich | piatto sandwich
5020 |  | schoorsteen | Schornstein (m) | chimney / flue | cheminée (f) | chimenea (f) | camino (m)
5021 |  | talud | Hang (m) | slope | pente (f) | pendiente (m) | pendenza
5022 |  | helling | Neigung (w) | slope | pente / inclinaison (f) | pendiente (m) | pendenza (f)
5023 |  | dakhelling | Dachneigung (w) | roof slope | pente du toit | pendiente (m) del tejado | pendenza (f) del tetto
5024 |  | spant | Binder (m) | truss | ferme (f) | cercha (f) / forma (f) | capriata (f)
5025 |  | dakspant | Dachbinder (m) | roof truss | ferme (f) de toiture | cercha (f) / forma (f) | capriata (f) di copertura
5026 |  | vakwerkspant | Fachwerkbinder (m) | lattice truss | ferme (f) à treillis | cercha (f) de celosia | capriata (f) a traliccio
6000 | Materiaal
6001 | steen | steen | Stein (m) | stone | pierre | piedra (f) | pietra (f)
6002 |  | baksteen | Backstein (m) / Ziegel (m) | brick | brique | ladrillo | mattone
6003 |  | kalk | Kalk (m) | lime | chaux | calcáreo (m) | lime
6004 |  | kalksteen | Kalkstein (m) | limestone | calcaire (m) | caliza /castinas | calcare
6005 |  | zand | Sand (m) | sand | sable | arena | sabbia
6006 |  | zandsteen | Sandstein (m) | sandstone | grès | arenisca (f) | arenaria
6007 |  | natuursteen | Naturstein (m) | natural stone | pierre naturelle | piedra natural | pietra naturale
6008 |  | natuursteenanker | Natursteinanker | natural stone anchor / natural stone fixing | ancre pour pierre naturelle | anclaje para piedra natural | supporto per piedra naturale
6009 |  | beugel | Bügel (m) | bracket / stirrup | étrier (m) | estribo (m) | staffa (f)
6010 |  | marmer | Marmor (m) | marble | marbre (m) | mármol (m) | marmo (m)
6011 |  | cement | Zement (m) | cement | ciment | cemento | cemento
6012 |  | mortel | Mörtel / Moertel (m) | mortar | mortier (m) | mortero (m) | mortaio
6013 |  | betonmortel | Betonmörtel (m) | concrete mortar | mortier (m) de béton | mortero (m) de hormigón | malta (f) cementizia
6014 |  | vuurvaste mortel | feuerfester Moertel | castable refractory | mortier (m) réfractaire | mortero (m) refractario | malta (f) refrattaria
6015 |  | bitumineuse mortel | bituminöser Mörtel | hydrocarbon mortar | mortier (m) bitumineux | mortero (m) bituminoso | malta (f) bituminosa
6016 |  | zuurbestendige mortel | Saeuremörtel | acid-resistant mortar | mortier (m) anti-acide | mortero (m) antiacida | malta (f) antiacida
6017 |  | stuc | Stuck (m) | plaster | stuc | estuco | stucco
6018 |  | de stuc | der Stuck | the plaster | le stuc / le plâtre | el yeso | l'intonaco
6019 | beton | beton | Beton (m) | concrete | béton (m) | hormigón (m) | calcestruzzo (m)
6020 |  | wapening | Bewehrung (w) / Armierung (w) | reinforcement / rebar | armature (f) | armadura (f) | armatura (f)
6021 |  | grind | Schindel / Kies (m) | gravel | gravier (m) | grava (f) | ghiaia (f)
6022 |  | de spar | die Fichte | the fir | l'épicéa | el abeto | l'abete rosso
6023 | hout | vuren | Fichtenholz | Spruce | Sapin | madera de abeto | legno di abete rosso
6024 |  | de den | die Kiefer | the pine tree | le pin | el pino (m) | il pino (m)
6025 |  | grenen | Kiefer | Pine | Pin | Pino | Pino
6026 |  | de beuk | die Buche | the beech | le hêtre | la haya | il faggio
6027 |  | beuken | Buche | beech | hêtre | madera de haya | legno di faggio
6028 |  | de eik | die Eiche | the oak | le chêne | el roble | la quercia
6029 |  | eiken | Eichenholz | oakwood | bois de chêne | madera de roble | legno di quercia
6030 |  | de berk | die Birke | the birch | le bouleau | el abedul | la betulla
6031 |  | berken | Birkenholz | birchwood | bois de bouleau | madera de abedul | legno di betulla
6032 |  | de populier | die Pappel | the poplar | le peuplier | el álamo | il pioppo
6033 |  | populierenhout | Pappelholz | poplar wood | bois de peuplier | madera de álamo | legno di pioppo
6034 |  | isolatie | Dämmung / isolierung | insulation | isolation | aislamiento | isolamento
6035 |  | isolatieplaat | Dämmungsplatte | insulation board | panneau isolant | tablero aislante | pannello isolante
6036 |  | warmte-isolatie | Warmedämmung | thermal insulation | isolation thermique | aislamiento térmico | isolamento termico
6037 |  | geluidsisolatie | Schalldämmung | sound insulation | isolation phonique | aislamiento acústico | isolamento acustico
6038 |  | isolatieschuim | Isolierschaum | insulating foam | mousse isolante | espuma aislante | schiuma isolante
6039 |  | pur-schuim | PUR-schaum | PUR foam | mousse PUR | espuma de poliuretano | schiuma PUR
6040 | staal | buis | Rohr | tube | tube (m) | tubo (m) | tubo (m)
6041 |  | kit | Kitt (m) / montagekleber | adhesive | mastic | adhesivo | kit
6042 |  | montagekit | Montagekleber | construction adhesive | mastic de fixation | adhesivo de montaje | montaggio kit / colla di montaggio
6043 |  | siliconekit | Silikondichtungsmittel | silicone sealant | mastic silicone | sellador de silicona | sigillante siliconico
6044 |  | lijm | Kleber | glue | colle | pegamento | colla
6045 |  | bout | Bolzen (m) | bolt | boulon (m) | perno (m) | bullone
6046 |  | moer | Nuss (w) | nut | noix (f) | nuez (f) | dado (m)
6047 |  | schroef | Schraube (w) | screw | vis (f) | tornillo (m) | vite (f)
6048 |  | de las | die Schweissnaht | the weld | la soudure | la soldadura | la saldatura
7000 | Materieel
7001 |  | de kraan | der Kran | the crane | la grue | la grua | la gru
8000 | Handelingen
8001 |  | zagen | Sägen | sawing | sciage | aserradura | taglio alla sega
8003 |  | timmerman | Zimmerer (m) / Zimmermann (m) | carpenter | charpentier (m) | carpintero (m) | falegname (m)
8004 |  | inkepen | Kerben | to notch | entailler | muescar | fare una tacca
8005 |  | inkeping | Kerbe (w) | notch | l'entaille | muesca | tacca
8006 |  | schuren | schleifen | sanding | poncer | lijar | sabbiare
8100 |  | schilderen | malen | painting | peindre | pintar | dipingere
8101 |  | schaven | hobeln | to plane | raboter | acepillar | piallare
8102 |  | lassen | schweissen | welding | soudage | soldadura | saldatura
8103 |  | lasser | Schweisser (m) | welder | soudeur (m) | soldador (m) | saldatore (m)
8104 |  | monteren | zusammenbauen | to assemble / to mount | essembler | ensamblar | assemblare
8105 |  | slijpen | schleifen / abschleifen | to grind | meuler | amolar | molare
8106 |  | polijsten | polieren | polishing | polissage | pulido | lucidatura
8107 |  | poedercoaten | pulverbeschichtung | to powdercoat | peinture en poudre | recubrimiento en polvo | verniciatura a polvere
8108 |  | poedercoating | Pulverbeschichtung (w) | powder coating | revêtement électrostatique en poudre | recubrimiento en polvo | verniciatura a polvere
8109 |  | galvaniseren | verzinken | to galvanize | galvaniser | galvanizar | zincare
9000 | Constructie
9001 |  | overspanning | Oeffnung (w) | span | travée (f) | tramo (m) | luce (f)
9002 |  | kolom | Stütze (w) | column | poteau (m) / colonne (f) | soporte (m) / pilar (m) | pilastro (m) / colonna (f)
9003 |  | latei | Sturzträger (m) | lintel | linteau (m) | dintel (m) / cargadero (m) | architrave (f)
9004 |  | last | Last (w) | load | charge (f) | carga (f) | carico (m)
9005 |  | oplegging | Lager (s) / Stütze (w) | support | appui (m) | apoyo (m) | appoggio (m)
9006 |  | moment | Moment (s) | moment | moment (m) | momento (m) | momento (m)
9007 |  | statisch moment | statisches Moment (s) | statical moment | moment (m) statique | momento (m) estatico | momento (m) statico
9008 |  | buigend moment | Biegemoment (s) | bending moment | moment (m) de flexion | momento (m) de flexión | momento (m) di flessione
9009 |  | draaimoment | Drehmoment (s) / Torsionsmoment (s) | torsional moment | moment (m) de torsion | momento (m) de torsión | momento (m) torcente
9010 |  | veldmoment | Feldmoment (s) | moment in span | momento de vano (m) | momento (m) di campata | moment (m) en travée
9011 |  | inklemmingsmoment | Einspannmoment (s) | end-restraint moment / end-fixing moment | moment (m)d'encastrement | momento (m) de empotramiento | momento (m) d'incastro
9012 |  | trekkracht | Zugkraft (w) | tensile force | effort (m) de traction | esfuerzo (m) de tracción | azione (f) di trazione
9013 |  | drukkracht | Druckkraft (w) | compressive force | effort (m) de compression | compressión (f) | azione (f) di compressione
9014 |  | dwarskracht | Seitenkraft (w) | lateral force | effort (m) latéral | esfuerzo (m) transversal | azione (f) trasversale
9015 |  | afschuifkracht | Scherkraft (w) / Schubkraft (w) | shear force | effort (m) de cisaillement | esfuerzo (m) cortante | azione (f) tagliante
9016 |  | normaalkracht | Normalkraft (w) | normal force | effort (m) normal | esfuerzo (m) normal | azione (f) normale
9017 |  | kracht in langsrichting | Längskraft (w) | longitudinal force | effort (m) longitudinal | esfuerzo (m) longitudinal | azione (f) longitudinale
9018 |  | spanning | Spannung (w) | stress | contrainte (f) | tensión (f) | tensione (f)
9019 |  | buigen | biegen | to bend | courber | curvar | incurvare
9020 |  | breuk | Bruch (m) | rupture / fracture | rupture (f) / cassure (f) | rotura (f) | rottura (f) / frattura (f)
9021 |  | scheur | Riss (m) | crack / fissure | crique (f) / fissure (f) | grita (f) / fisura (f) | cricca (f) / fessurazione (f)
9022 |  | torsie | Torsion (w) / Drillung (w) | torsion / torque / twisting | torsion (f) | torsión (f) | torsione (f)
9023 |  | scharnier | Gelenk (s) | hinge | rotule (f) / articulation (f) | rótula (f) | cerniera (f) / articolazione (f)
9024 |  | vaste oplegging | steifes Auflager (s) | rigid support | appui (m) fixe | apoyo (m) rigido | appoggio (m) rigido
9025 |  | beweegbare oplegging | bewegliches Auflager (s) | expansion support | appui (m) mobile | apoyo móvil (m) | appoggio (m) mobile
9026 |  | scharnieroplegging | Kipplager | hinge support | appui à rotule | apoyo de rótula | appoggio a cerniera
9027 |  | verbinding | Verbindung (w) / Anschluss (m) | connection / joint | assemblage (m) | conexión (f) / ensambladura (f) | collegamento (m) /giunzione (f)
9028 |  | overlap | Überlappung (w) | overlap | recouvrement (m) | recubrimiento (m) / solape (m) | ricoprimento (m) / sovrapposizione (f)
9029 |  | inklemming | starre Verbindung | moment connection / moment resisting connection / fixed support | assemblage rigide | conexión rígida | collegamento rigido
9030 |  | deuvel | Schubdübel (m) | shear connector | connecteur (m) | conectador (m) | connettore (m)
9031 |  | schoor | Strebe (w) / Absteifung (w) | brace / strut | contreventement / jambe de force | apuntalamiento | puntellamento (m)
9032 |  | windverband | Strebe (w) | wind brace | contreventement | controviento | controvento
9033 |  | stempel | Stütze | prop | etai | puntal | puntello
9034 |  | balk | Balk (m) / Träger (m) | beam / girder / joist | poutrelle (f) | viga (f) | trave (f)
9035 |  | flens | Flansch (m) | flange | bride (f) | brida (f) | flangia (f)
9036 |  | HE balk | HE-träger / HE-Profil / Breitflanschträger | HE-section / wide flange beam | poutrelle HE / poutrelle à large aile | viga HE | trave HE
9037 |  | UNP-profiel / UNP balk | UNP-träger (m) / UNP Profil (s) | UNP-section / UNP-shape (USA) | poutrelle UNP | viga UNP | trave UNP
9038 |  | I-profiel / I-balk | I-träger (m) / I-profil (s) | I-section / I-shape (USA) | poutrelle I | viga I | trave I
9039 |  | IPE-profiel / IPE-balk | IPE-träger (m) / IPE-profil (s) | IPE-section / IPE-shape (USA) | poutrelle IPE | viga IPE | trave IPE
9040 |  | IFB-profiel / IFB balk | IFB-träger (m) / IFB-profil (s) | IFB-section / IFB-shape (USA) | poutrelle IFB | viga IFB | trave IFB
9041 |  | SFB-profiel / SFB balk | SFB-träger (m) / SFB-profil (s) | SFB-section / SFB-shape (USA) | poutrelle SFB | viga SFB | trave SFB
9042 |  | cellenligger | ACB-träger (m) / ACB-Profil (s) | ACB-section / ACB-shape (USA) | poutrelle ACB | viga ACB | trave alveolare / trave ACB
9043 |  | raatligger | Lochsträger mit sechseckigen Öffnung | castellated beam with hexagonal openings | poutrelle alvéolaire à ouvertures hexagonales | viga alveolar / viga Boyd | trave alveolare esagonale
9044 |  | staal-beton ligger | Verbundträger (m) | composite beam | poutre (f) mixte | viga (f) mixta | trave (f) mista
9045 |  | trap | Treppe (w) | stairs / staircase | escalier (f) | escalera (f) | scala (f)
9046 |  | trede | Stufe (w) | step / stair | marche (m) d'escalier | escalón (m) | gradino (m)
9047 |  | portaal | Portal (s) | portal | portique (m) | pórtico | portale (m)
9048 |  | portaalspant | Portal Rahmen | portal frame | structure (f) à portique | estructura (f) porticada | costruzione (f) a telaio
9049 |  | gording | Pfette | purlin | panne | correa | arcareccio
9050 |  | spoor / spar | Sparren (m) | rafter | chevron (m) | viga (f) | trave (f)
10000 | Architectuur
1001 |  | portiek | Portikus | portico | portique (m) | pórtico | portico (m)
1002 |  | entree | Eingang (m) | entry | entree | entrada (f) | ingresso
1003 |  | de entree | der Eingang | the entry | l'entree | la entrada | l'ingresso
1004 |  | lift | Aufzug (m) | lift / elevator (USA) | escenseur (m) | escensor (m) | ascensore (m)
1005 |  | de lift | der Aufzug / der Fahrstuhl | the lift / the elevator (USA) | l'escenseur | el escensor | l'ascensore
1006 |  | veranda | Veranda (w) | porch | véranda (f) | porche (m) | veranda (f)
1007 |  | tempel | Tempel (m) | temple | temple (m) | templo (m) | tempio (m)
1008 |  | lobby | Lobby (f) | lobby | le vestibule (m) | vestíbulo (m) | vestibolo (m)
1009 |  | de lobby | die Lobby (w) | the lobby | le hall d'entrée | el vestíbulo (m) | il vestibolo (m)
1010 |  | zwembad | Schwimmbad (s) | pool | piscine (f) | piscina (f) | piscina (f)
1011 |  | het zwembad | das Schwimmbad | the pool | la piscine | la piscina | la piscina
11000 | Aanbesteding
11001 |  | aanbesteding | Ausschreibung (w) | invitation to tender / call for tenders | licitación (f) | licitación (f) | tenero (m)
11002 |  | de aanbesteding | die Ausschreibung | the call for tenders | l'adjudication | la licitación | il tenero
11003 |  | inschrijving | Anmeldung (w) | tender / quotation | l'inscription à l'appel d'offres | la inscripción a la licitación | l'iscrizione alla tenero
11004 |  | offerte | Angebot (s) | quotation / price offer | citation (f) | cita (f) | citazione
11005 |  | de offerte | das Angebot | the quote | la citation | la cita | la citazione
11006 |  | gunning | zuschlagen, vergeben | award procedure | l'attribution du project | adjudicación (f) del proyecto | l'aggiudicazione del progetto
11007 |  | de vergunningsprocedure | das Vergabeverfahren | the award procedure | la procédure d'attribution | el procedimiento de adjudicación | la procedura di aggiudicazione
11008 |  | vergunning | Genehmigung | permission / buildingpermit | permis | permiso (m) | permesso (m)
11009 |  | de vergunning | die Genehmigung | the permission / the builing permit | le permis | el permiso | il permesso
12000 | Partijen
12001 |  | aannemer | Bauunternehmen (m) | contractor / builder | entrepeneur | contratista (m) | appaltatore
12002 |  | de aannemer | der Bauunternehmen | the contractor | l'entrepeneur | el contratista | l'appaltatore
12003 |  | architect | Architekt (m) | architect | architecte | arquitecto (m) | architetto
12004 |  | de architect | der Architekt | the architect | l'architecte | el arquitecto | l'architetto
12005 |  | gemeente | Gemeinde (w) | municipality | municipalité (f) | municipio | comune (m)
12006 |  | de gemeente | die Gemeinde | the municipality | la municipalité | el municipio | il comune
12007 |  | constructeur | Konstrukteur | static engineer | constructeur | constructor | construttore
12008 |  | initiatiefnemer | Initiator (m) / Anreger (m) | the initiator | initiateur | iniciador | iniziatore
12009 |  | de initiatiefnemer | der Initiator | the initiator | l'initiateur | el iniciador | l'iniziatore
12010 |  | opdrachtgever | Auftraggeber (m) | commissioner | client | cliente (m) | cliente (m)
12011 |  | de opdrachtgever | der Auftraggeber | the comissioner | le client | el cliente | il cliente
12012 |  | leverancier | Lieferant (m) | installer | installateur | instalador (m) | installatore
12013 |  | de leverancier | der Lieferant | the installer | l'installateur | el instalador | l'installatore
12014 |  | makelaar | Makler (m) | broker | courtier (m) | corredor (m) | mediatore (m)
12015 |  | de makelaar | der Makler | the broker | le courtier | el corredor | il mediatore
12016 |  | bouwmarkt | Bauladen (m) / Baushop | hardware store | quincaillerie | mercado de la construcción | mercato costruzioni
12017 |  | de bouwmarkt | der Bauladen | the hardware store | la quincaillerie / le marché de la construction | el mercado de la construcción | il mercato delle costruzioni
12018 |  | groothandel | Grosshandel (m) | wholesale | marché de gros | vender al por mayor | mercato all'ingrosso
12019 |  | de groothandelsprijs | Grosshandelspreis (m) / Engrospreis (m) | the wholesaleprice | le marché de gros | mercado mayorista | il grossista
12020 |  | projectontwikkelaar | Projektant (m) / Baugesellschaft (w) | project developer | développeur du projet | desarrollador del proyecto | sviluppatore del progetto
12021 |  | de projectontwikkelaar | der Projektant | the project developer | le développeur du projet | el desarrollador del proyecto | lo sviluppatore del progetto
12022 |  | ingenieur | Ingenieur (m) | engineer | ingénieur | ingeniero | ingegnere
12023 |  | de ingenieur | der Ingenieur | the engineer | l'ingénieur | el ingeniero | l'ingegnere
12024 |  | ingenieursbureau | Ingenieurbüro | engineering office | société d'ingénierie (f) | empresa de ingenieria (f) | società di ingegneria
12025 |  | het ingenieursbureau | das Ingenieurbüro | the engineering office | la société d'ingénierie | la empresa de ingenieria | la società di ingegneria
12026 |  | installateur | Installateur (m) | installer | installateur (m) | instalador (m) | installatore
12027 |  | de installateur | der Installateur | the installer | l'installateur | el instalador | l'installatore
12028 |  | woningbouwvereniging | Wohnungsbaugenossenschaft (w) | housing association | société de logement (f) | asociación de vivienda (f) | associazione edilizia
12029 |  | de woningbouwvereniging | die Wohnungsbaugenossenschaft (w) | the housing association | la société de logement | la asociación de vivienda | l'associazione edilizia
12030 |  | landmeter | Landmesser (m) | land surveyor / surveying technician | arpenteur (m) | topógrafo (m) | geometra (m)
12031 |  | de landmeter | der Landmesser | the land surveyor | l'arpenteur | el topógrafo | il geometra
12032 |  | loodgieter | Klempner (m) | plumber | plombier (m) | fontanero (m) | idraulico (m)
12033 |  | de loodgieter | der Klempner | the plumber | le plombier | el fontanero | l'idraulico
12034 |  | stucadoor | Stuckateur (m) / Verputzer (m) | plasterer | plâtrier (m) | yesero (m) | stuccatore (m)
12035 |  | de stukadoor | der Stuckateur / der Verputzer | the plasterer | le plâtrier | el yesero | lo stuccatore
12036 |  | uurtarief | Stundensatz (m) | hourly rate | taux horaire (m) | tarifa por hora (f) | tariffa oraria (f)
12037 |  | het uurtarief | der Stundensatz | the hourly rate | le taux horaire | la tarifa por hora | la tariffa oraria
12038 |  | uurloon | Stundenlohn (m) | hourly wage | salaire horaire (m) | salario por hora (m) | paga oraria (f)
12039 |  | het uurloon | der Stundenlohn | the hourly wage | le salaire horaire | el salario por hora | la paga oraria
13000 | Installaties
13001 |  | de installatie | die Installation, die Anlage | the installation | l'installation | la instalación | l'installazione
13002 |  | ventilatie | Ventilation (w) / Lüftung (w) | ventilation | aération | ventilación | ventilazione
13003 |  | warmtepomp | Wärmepumpe | heat pump | pompe à chaleur | bomba de calor | pompa di calore
13004 |  | de warmtepomp | die Wärmepumpe | heat pump | la pompe à chaleur | la bomba de calor | la pompa di calore
13005 |  | air coditioning | Klimaanlage | air conditioning | climatisation | aria condizionata | aire acondicionado
13006 |  | rioolbuis | Kanalisationsrohr (o) | waste pipe | tuyau d'égout (m) | tubería de alcantarillado (f) | tubo fognario (m)